## Pakiet 1
Pakiet 1
Lp | Nazwa towaru – asortyment | Ilość sztuk | Cena jednostkowa netto w zł | Wartość netto w zł | Podatek VAT w % | Wartość brutto w zł | Nazwa handlowa/producent/EAN/wielkość opakowania
1. | Rękojeśc wielorazowa z zamkiem i kanałem do przepłukiwania, zespolona z ramieniem 5 mm zakończonym gwintem do przykręcania końcówek roboczych. Wymienne pierścienie na palce w dwóch rozmiarach, długość 32-34 cm. Ramię wykonane z materiału PEEK, obrotowe w zakresie 360 stopni z systemem współosiowego montażu końcówek roboczych jednorazowego i wielorazowego użytku oraz Zamawiający dopuszcza do zaoferowania rękojeść wielorazową z zamkiem, z przyłączem monopolarnym, obrotową w zakresie 360 stopni, w komlpecie kompatybilny, wielorazowy tubus na wkład roboczy dł.36 cm i średnicy 5 mm | 20
2. | Rękojeść wielorazowa bez zamka z kanałem do przepłukiwania, zespolona z ramieniem 5 mm zakończonym gwintem do przykręcania końcówek roboczych. Wymienne pierścienie na palce w dwóch rozmiarach, długość 32-34 cm. Ramię wykonane z materiału PEEK, obrotowe w zakresie 360 stopni z systemem współosiowego montażu końcówek roboczych jednorazowego i wielorazowego użytku oraz Zamawiający dopuszcza do zaoferowania rękojeść wielorazową bez zamka, z przyłączem monopolarnym, obrotową w zakresie 360 stopni, w komlpecie kompatybilny, wielorazowy tubus na wkład roboczy dł.36 cm I średnicy 5 mm | 20
3. | Końcówka grasperowa, gwintowana typu”lapclinch” 5 mm bez ząbków. Długość szczęk 2,26 cm lub 2,5 cm. Montaż z rękojeścią na zasadzie współosiowego gwintowania oraz Zamawiający dopuszcza do zaoferowania wkład roboczy typu grasper, średnica 5 mm, długość szczęk 24 mm,kompatybilny z rękojeściami z pkt. 1 i 2 | 20
4. | Końcówka grasperowa, gwintowana typu “cobra” ( z ząbkami na końcach szczęk) 5 mm. Montaż z rękojeścią na zasadzie współosiowego gwintowania oraz Zamawiający dopuszcza do zaoferowania wkład roboczy typu grasper z zębami na końcu bransz, średnica 5 mm, długość szczęk 14 mm, kompatybilny z rękojeściami z pkt 1 i 2 | 4
5. | Końcówka disektorowa zakrzywiona gwintowana typu “martland” 5 mm. Długość szczęk 1,80 cm oraz Zamawiający dopuszcza do zaoferowania wkład roboczy typu disektor, zakrzywione bransze długość 16 mm, średnica 5 mm, kompatybilny z rękojeściami z pkt 1 i 2 | 10
6. | Końcówka nożyczkowa zakrzywiona, gwintowana 5 mm, zakrzywione bransze o długości 1,93 cm, średnica 5 mm. Montaż z rękojeścią na zasadzie współosiowego gwintowania. Oraz Zamawiający dopuszcza do zaoferowania wkład roboczy nożyczek, zakrzywione bransze dł. 15 mm, średnica 5 mm, kompatybilny z rękojeściami z pkt 1 i 2 | 10
7. | Końcówka robocza typu Babcock, gwintowana 5 mm. Montaż z rękojeścią na zasadzie współosiowego gwintowania. Oraz Zamawiający dopuszcza do zaoferowania wkład roboczy typu Babcock, dł. Bransz 16 mm, średnica 5 mm, kompatybilny z rękojesciami z pkt 1 i 2 | 10
8. | Wielorazowa klipsownica laparoskopowa automatyczna 10 mm, ładowana od tyłu magazynkami z 10 lub 19 tytanowymi klipsami w rozmiarze M/L. Możliwość częściowego zamknięcia klipsa w zabiegach choleangiografii. | 12
Razem wartość pakietu

## Pakiet 2
Pakiet 2
Lp | Nazwa towaru – asortyment | Ilość sztuk | Cena jednostkowa netto w zł | Wartość netto w zł | Podatek VAT w % | Wartość brutto w zł | Nazwa handlowa/producent/EAN/ wielkość opakowania
1. | Magazynki do wielorazowej klipsownicy automatycznej z 10 tytanowymi klipsami w rozmiarze M/L. Dwa ostatnie klipsy kodowane kolorystycznie. | 800
2. | Jednorazowa automatyczna klipsownica laparoskopowa z 20 klipsami sprężynowymi – samodociskającymi się, średnica 5 mm, długość 32,4 mm | 5
Razem wartość pakietu

## Pakiet 3
Pakiet 3
Klipsownice laparoskopowe wielorazowe i ładunki
Lp | Nazwa towaru – asortyment | Ilość sztuk | Cena jednostkowa netto za szt w zł | Wartość netto w zł | Podatek VAT w % | Wartość brutto w zł | Nazwa handlowa/producent/ EAN/wielkość opakowania
1. | Klipsownica wielorazowa do klipsów dużych polimerowych. | 3
2. | Klipsy polimerowe duże Zamawiający wymaga aby było w jednym sterylnym zasobniku po 3 szt lub 6 szt klipsów w jednym magazynku do wyboru przez Zamawiającego oraz Zamawiający dopuszcza również klipsy, które posiadają w opakowaniu z klipsami co najmniej dwie samoprzylepne naklejki (metryczki) do każdego zasobnika, służące do umieszczenia w dokumentacji medycznej pacjenta, posiadające informacje o producencie, numerze katalogowym, numerze serii innych wymaganych informacji potrzebnych do identyfikacji produktu | 1200
3. | Klipsownica wielorazowa do klipsów małych polimerowych. | 3
4. | Klipsy polimerowe małe Zamawiający wymaga aby było w jednym sterylnym zasobniku po 3 szt lub 6 szt klipsów w jednym magazynku do wyboru przez Zamawiającego oraz Zamawiający dopuszcza również klipsy, które posiadają w opakowaniu z klipsami co najmniej dwie samoprzylepne naklejki (metryczki) do każdego zasobnika, służące do umieszczenia w dokumentacji medycznej pacjenta, posiadające informacje o producencie, numerze katalogowym, numerze serii innych wymaganych informacji potrzebnych do identyfikacji produktu | 600
Razem wartość pakietu

## Pakiet 4
Pakiet 4
Trokary wielorazowe, kaniule i uszczelki
Lp | Nazwa towaru – asortyment | Ilość sztuk | Cena jednostkowa netto za szt w zł | Wartość netto w zł | Podatek VAT w % | Wartość brutto w zł | Nazwa handlowa/producent/ EAN/wielkość opakowania
1 | Trokar wielorazowy 10 mm: kaniula wykonana z polimeru z metalowym kranikiem, grot z osłoną ostrza ( osłona uruchamiana osobnym przyciskiem) oraz Zamawiający dopuszcza zaoferowania trokar wielorazowy, autoklawowalny, dla narzędzi o średnicy 10 mm, kaniula metalowa z przyłączem do insuflacji, w zestawie grot oraz Zamawiający dopuszcza wielorazowy trokar 10/11 mm, składający się z polimerowej kaniuli, z systemem kotwiczącym w tkankach z metalowym zaworem do insuflacji, z bezpiecznym wielorazowym grotem | 10
2 | Trokar wielorazowy 5 mm: kaniula wykonana z polimeru z metalowym kranikiem, grot z osłoną ostrza oraz Zamawiający dopuszcza do zaoferowania trokar wielorazowy, autoklawowalny, dla narzędzi o średnicy 5 mm, kaniula metalowa z przyłączem do insuflacji, w zestawie grot. Oraz Zamawiajacy dopuszcza wielorazowy trokar 5/5,5 mm, składający się z polimerowej kaniuli, z systemem kotwiczącym w tkankach, z metalowym zaworem do insulfacji, z bezpiecznym wielorazowym grotem. | 10
3. | Kaniula 5 mm wykonana z polimeru oraz Zamawiający dopuszcza do zaoferowania kaniulę wielorazową, metalową, autoklawowalną oraz Zamawiający dopuszcza wielorazową polimerową kaniulę o średnicy 5/5,5 mm z systemem kotwiczącym w tkankach z metalowym zaworem do insuflacji. | 10
4. | Uszczelka kompatybilna z trokarami + zastawka 10 mm oraz Zamawiający dopuszcza do zaoferowania uszczelki kompatybilne z trokarami dla narzędzi 10 mm oraz Zamawiający dopuszcza silikonowe uszczelki kompatybilne z trokarem + zaślepki/ zastawki 10/11 mm | 810
5. | Uszczelka kompatybilna z trokarami + zastawka 5 mm oraz Zamawiający dopuszcza do zaoferowania uszczelki kompatybile z trokarami dla narzędzi 5 mm oraz Zamawiający dopuszcza silikonowe uszczelki kompatybilne z trokarem + zaślepki/ zastawki 5/5,5 mm | 1750
Razem wartość pakietu

## Pakiet 5
Pakiet 5
Jednorazowe narządzia do zabiegów małoinwazyjnych
Lp | Nazwa towaru – asortyment | Ilość sztuk | Cena jednostkowa netto w zł | Wartość netto w zł | Podatek VAT w % | Wartość brutto w zł | Nazwa handlowa/producent/ EAN/wielkość opakowania
1. | Nożyczki zakrzywione 15 - 19 mm ze złączem do koagulacji monopolarnej, trzon 5 mm, obrotowy 360 stopni o długości 33-35 cm, jednorazowe, oraz Zamawiający dopuszcza jednorazowe nożyczki do operacji laparoskopowych, zakrzywione o długości 16 mm (Metzenbauma) z możliwością podłaczenia do monopolarnej koagulacji, o średnicy trzonu 5 mm, długości trzonu ok. 31cm. | 12
2. | Grasper atraumatyczny, trzon 5 mm, obrotowy 360 stopni o dł. 33 cm. Rękojeść wyposażona w system zatrzaskowy oraz Zamawiający dopuszcza jednorazowe narzędzie typu ”grasper” o średnicy trzonu 5 mm, długości trzonu 31 cm, z możliwością rotacji o 360 stopni z systemem blokowania pozycji chwytaka (z możliwością wyłączenia systemu). | 12
3. | Półautomatyczny worek laparoskopowy wykonany z niedrącego materiału Nylon ripstop, pojemność 200 ml, wyposażony w szew monofilamentowy do zaciśnięcia worka. oraz Zamawiający dopuszcza wysokiej jakośći samorozprężalny, automatyczny worek do ewakuacji prepatatu w zabiegach laparoskopowych, jednorazowego użytku, sterylny, wykonany z odpornego na zerwanie poliuretanu, z trzonem o średnicy 10 mm i długości trzonu 29,5 cm, z metalową samorozprężalną obręczą i nitką pozwalającą na zaciśnięcie worka z preparatem w środku, worek o wymiarach ok. 6,6 x 15,24 cm i pojemności ok. 190 ml oraz Zamawiający dopuszcza również półautomatyczny worek laparoskopowy z nie drącego się poliuretanu z samorozprężalną obręczą i trzonem o średnicy 10 mm o poj. 200 ml z uchwytem oczkowym na dwa palce. | 100
4. | Worek automatyczny z aplikatorem do ewakuacji preparatu umieszczony na metalowych widełkach, materiał nie ulegający pękaniu i zrywaniu się, dno dodatkowo wzmocnione podwójną warstwą materiału, dodatkowo separator tkankowy w postaci koralika umożliwiający łatwą ewakuację worka. Oznaczenie kolorystyczne i graficzne określające położenie światła worka, kompatybilny z trokarem 5 mm z pozycji 7. Objętość 180 ml. | 20
5. | Worek automatyczny z aplikatorem 10 mm, worek wykonany z materiału Nylon ripstop, pojemność 200 ml. System pozwalający na wyciągnięcie aplikatora i pozostawienie zamknętego worka w polu operacyjnym oraz zamawiający dopuszcza wysokiej jakości samorozprężalny,automatyczny worek do ewakuacji preparatu w zabiegach laparoskopowych, jednorazowego użytku, sterylny, wykonany z odpornego na zerwanie poliuretanu z trzonem o średnicy 10 mm I długości trzonu 29,5 cm z metalową samorozprężalną obręczą i nitką pozwalającą na zaciśnięcie worka z preparatem w środku, worek o wymiarach ok. 6,6x 15,24cm i pojemności ok. 190 ml albo ok 6,5 x15 cm i poj 200 ml | 250
6. | Trokar optyczny bez noża 5 mm z zintegrowanym filtrem gazów. Atraumatyczna żebrowana kaniula o długości 75-80 mm | 10
7. | Zestaw trokarów 5 mm (2 kaniule + 1 obturator) bez noża ani plastikowych ostrych krawedzi. Obturator – atraumatyczny separator tkankowy wyprofilowany skrętnie z otworem pozwalającym na bezpośrednią insuflację. Kaniula – żebrowanie atraumatyczne w kształcie litery Z lub system fiksacji w powłokach złożony z symetrycznego bezlateksowego balonu o pojemności 5 ml oraz dysku retencyjnego – do wyboru przez Zamawiającego podczas składania zamówienia. | 200
8. | Trokar optyczny 5-11 mm bez noża ani plastikowych ostrych krawędzi. Obturator - atraumatyczny separator tkankowy wyprofilowany skrętnie z otworem pozwalającym na bezpośrednią insuflację. Kaniula – żebrowanie atraumatyczne w kształcie litery Z lub system fiksacji w powłokach złożonych z symetrycznego bezlateksowego balonu o pojemności 5 ml oraz dysku retencyjnego – do wyboru przez Zamawiającego podczas składania zamówienia. | 1200
9. | Trokar optyczny 15 mm bez noża ani plastikowych ostrych krawędzi. Obturator – atraumatyczny separator tkankowy wyprofilowany skrętnie. Automatyczna uszczelka obsługująca narzędzia 5-15 mm. | 36
10. | Protektor do ran złożony z dwóch pierścieni połączonych rękawem. Protektor posiadający zdejmowaną nakładkę do zabiegów laparoskopowych wyposażoną w uszczelkę umożliwiającą wprowadzenie trokara 11-12 mm | 30
11. | Igła Veresa 120 oraz 150 mm. Zamawiający każdorazowo określi rozmiar przy składaniu zamówienia | 200
Razem wartość pakietu

## Pakiet 6
Pakiet 6
Specjalistyczne akcesoria laparoskopowe
Lp | Nazwa towaru – asortyment | Ilość sztuk | Cena jednostkowa netto w zł | Wartość netto w zł | Podatek VAT w % | Wartość brutto w zł | Nazwa handlowa/ producent/EAN/wielkość opakowania
1. | Laparoskopowy pasywny system ewakuacji dymu przez trokar laparoskopowy do stosowania podczas użycia energii monopolarnej oraz bipolarnej – jednorazowego użytku z zakończeniem luer lock do mocowania do trokara, system wyposażony w filtr standard, kodowany kolorystycznie, przepływ pasywny min. 6 l/min. Przy ciśnieniu 15 mmHg. | 600
2. | Laparoskopowy pasywny system ewakuacji dymu przez trokar laparoskopowy do stosowania podczas użycia energii monopolarnej oraz bipolarnej – jednorazowego użytku z zakończeniem luer lock do mocowania do trokara, system wyposażony w filtr hydrofobowy, kodowany kolorystycznie, system dedykowany do pracy, gdy podczas zabiegu używane są lasery endoskopowe lub urządzenia ultradźwiękowe, system z filtrem wykonany z PVC, plastiku, nylonu oraz karbonu, przepływ pasywny min. 8 l/min. Przy ciśnieniu 15 mmHg. | 75
Razem wartość pakietu

## Pakiet 7
Pakiet 7
Wyroby medyczne jednorazowe i wielorazowe na Blok Operacyjny
Lp | Nazwa towaru – asortyment | Ilość sztuk | Cena jednostkowa netto w zł | Wartość netto w zł | Podatek VAT w % | Wartość brutto w zł | Nazwa handlowa/producent/EAN/ wielkość opakowania
1. | Elektrody bierne uniwersalne dla dorosłych i dzieci, owalne, jednorazowe, żelowe, dzielone symetrycznie na dwie równe części, powierzchnia ogólna 168 cm², powierzchnia aktywna 103 cm², grubość 1,65- 1,70 mm, pakowane pojedyńczo z systemem ścisłego przylegania zapobiegającym przedostawaniu się płynów pomiędzy elektrodę i pacjenta. | 12000
2. | Elektrody bierne dla dzieci, powierzchnia ogólna 142-145 cm² , powierzchnia aktywna 73 cm², grubość 1,65 – 1,70 mm, żelowe owalne, dzielone symetrycznie na dwie równe części, pakowane pojedyńczo. | 200
3. | Kabel kompatybilny do oferowanych elektrod biernych, wtyk typu Jack, długość 5-5,5 m | 30
4. | Kabel kompatybilny do oferowanych elektrod biernych, wtyk do diatermii Valleylab, długość 5-5,5 m | 10
5. | Uchwyt monopolarny jednorazowego użytku, wtyk do diatermii 3-pin, długość kabla z uchwytem 285-315 cm, z wymiennym nożykiem dł. 70 mm wtyk 2,35 ± 0,03 mm z blokadą heksagonalną zapobiegającą obracaniu się nożyka, materiał uchwytu – polipropylen z ABS, maksymalne dopuszczalne natężenie prądu 1A, maksymalna dopuszczalna częstotliwość 1 MHz, hipoalergiczny, biokompatybilny oraz bez pirogenów | 3000
6. | Uchwyt monopolarny wielorazowy, szeroki z dwoma przyciskami i kablem 4 m, wtyk do diatermii 3- pin, wtyk elektrod 4 mm, przeznaczony do min. 400 cykli sterylizacji w autoklawie | 10
7. | Uchwyt monopolarny wielorazowy, szeroki z dwoma przyciskami I kablem 4 m, wtyk do diatermii 5 mm, wtyk elektrod 4 mm, przeznaczony do min. 400 cykli sterylizacji w autoklawie | 10
8. | Elektroda monopolarna wielorazowa typ nożyk, wtyk 4 mm, długość całkowita 50 – 55 mm, część robocza 25x3 mm | 10
9. | Pinceta bipolarna bagnetowa dł. 19,5 cm, końce proste 1 mm z kołkiem oporowym w części odgiętej, blisko końcówek roboczych | 10
10. | Kabel bipolarny dł. 3- 3,5 m, wtyk 2-pinowy, wtyk od strony pincet okrągły na zewnątrz, w środku typ europejski | 50
11. | Kabel bipolarny dł. 5 -5,5 m wtyk typ Erbe, wtyk od strony pincety na zewnątrz okrągły, w środku typ europejski | 8
12. | Kabel bipolarny dł. 5- 5,5 m, wtyk 2- pinowy, wtyk od strony pincet okrągły na zewnątrz, w środku typ europejski | 5
13. | Pinceta bipolarna bagnetowa typ non-stick, uchwyt ażurowany, końce 0,5 x 6 mm, dł. 21-22 mm, końce proste, z kołkiem oporowym w części odgiętej, blisko końcówek roboczych | 4
14. | Pinceta monopolarna izolowana dł. 20 cm prosta | 2
15. | Kabel do podłączenia kleszczyków do zamykania naczyń do 7 mm, dł. 3-3,5 m, wtyk do diatermii 2-pinowy z dwoma wtykami od strony narzędzia, kompatybilny do oferowanych kleszczyków | 10
16. | Osłony jednorazowe do lamp operacyjnych, uniwersalne, sterylne, średnica uchwytu 20-40 mm, średnica dysku 11,8 cm, wymiary folii 9,5x12 cm | 5000
17. | Marker skórny z linijką 15 cm, jednorazowy, jałowy, nietoksyczny, bezzapachowy, niealergiczny | 450
18. | Czyściki do narzędzi monopolarnych, jednorazowe, jałowe z drutem barowym dla identyfikacji w Rtg, wymiary 50x50x6 mm , pakowany pojedyńczo, przyklejany, waga do 3g | 700
19. | Elektroda bipolarna do artroskopii do waporyzacji odgięta 70 stopni, długość 170 mm | 3
20. | Kleszczyki do koagulacji i zamykania naczyń, wielorazowy dł. 23 cm, odgięty, część robocza 4,5 mm, wtyk do kabla na obu częściach chwytowych | 5
21. | Kleszczyki do koagulacji i zamykania naczyń, wielorazowe dł. 16 cm, odgięty, część robocza 3 mm, wtyk do kabla na obu częściach chwytowych | 8
22. | Pinceta bipolarna wielorazowa prosta, dł.19,5 cm, końcówka 1 mm, końce odgięte | 20
23. | Pinceta bipolarna wielorazowa prosta, dł.19,5, końcówka 1 mm, końce odgięte, nieprzyklejająca się | 5
24. | Kabel monopolarny do resektoskopu Erbe, dł. Kabla 4,5 m, wtyk do diatermii jednopionowy 4 mm | 5
25 | Elektroda monopolarna do ssania i koagulacji dł. robocza 270 mm, śr. 4 mm, koniec do ssania typ luer lock, izolowana wtyk do diatermii 4 mm | 3
26 | Kabel monopolorany do elektrody do ssania i koagulacji, dł. 3 m, wtyk do narzędzia 4 mm, wtyk od strony typ Berchtold | 3
27 | Kabel monopolarny do narzędzi laparoskopowych dł. 3-3,5 m, wtyk do narzędzi 4 mm, wtyk do diatermii 3 pinowy | 20
28 | Sterownik nożny dwuprzyciskowy dł. Kabla 4,5 - 5 m, wtyk do aparatu 4 pin | 3
Razem wartość pakietu

## Pakiet 8
Pakiet 8
Zestaw tokarów i akcesoriów laparoskopowych do zestawu laparoskopowego RUDOLF – posiadanego przez Zamawiającego
Lp | Nazwa towaru – asortyment | Ilość sztuk | Cena jednostkowa netto w zł | Wartość netto w zł | Podatek VAT w % | Wartość brutto w zł | Nazwa handlowa/producent/EAN/wielkość opakowania
1. | Płaszcz trokara laparoskopowego, wielorazowego użytku ( bez limitu ilości cykli sterylizacji) ultralekki – wykonany w całości z materiału syntetycznego – utwardzanego plastiku PEEK oraz PPSU, zawierający w komplecie silikonową uszczelkę wewnętrzną w kształcie walca z 4 ramionami -zapewniającą szczelność, średnica 5 mm, długość części roboczej 10 cm, gwintowany z zaworem do insuflacji | 2
2. | Płaszcz trokara laparoskopowego, wielorazowego użytku ( bez limitu ilości cykli sterylizacji) ultralekki – wykonany w całości z materiału syntetycznego – utwardzanego plastiku PEEK oraz PPSU,zawierający w komplecie silikonową uszczelkę wewnętrzną w kształcie walca z 4 ramionami - zapewniającą szczelność, średnica 10 mm, długość części roboczej 10 cm, gwintowany z zaworem do insuflacji | 2
3. | Płaszcz trokara laparoskopowego, wielorazowego użytku ( bez limitu ilości cykli sterylizacji) ultra lekki – wykonany w całości z materiału syntetycznego – utwardzanego plastiku PEEK oraz PPSU,zawierający w komplecie silikonową uszczelkę wewnętrzną w kształcie walca z 4 ramionami – zapewniającą szczelność, średnica 3 mm, długość części roboczej 7 cm, gwintowany z zaworem do insuflacji | 2
4. | Redukcja trokara laparoskopowego ultralekka – wykonana w całości z materiału syntetycznego – utwardzanego plastiku, 10 -5 mm, w postaci wsuwanego w kołnierz trokara korpusu oraz części redukującej średnicę na pionowej prowadnicy połączonej ze sprężyną zapewniającą idealne położenie redukcji I maksymalny docisk. | 2
5. | Gwóźdź trokara metalowy, bezpieczny o zakończeniu ostrym, trójgraniastym, średnica 5 mm. Gwóźdż w pełni rozbieralny do najprostszych części składowych. System blokowania ostrza po każdorazowym użyciu. Kolejne wymaga “nabicia” trokara za pomocą specjalnego pierścienia ze wskazanym strzałką kierunkiem aktywacji. Gwóźdź bezpieczny, wielorazowego użytku posiada chowane ostrze, które staje się tępe zaraz po przejściu przez tkanki. Sprężyna dociskowa zespolona na stałe z wkładem wewnętrznym. | 2
6. | Gwóźdź trokara metalowy, bezpieczny o zakończeniu ostrym, trójgraniastym, średnica 10 mm. Gwóźdż w pełni rozbieralny do najprostszych części składowych. System blokowania ostrza po każdorazowym użyciu. Kolejne wymaga “nabicia” trokara za pomocą specjalnego pierścienia ze wskazanym strzałką kierunkiem aktywacji. Gwóźdź bezpieczny, wielorazowego użytku posiada chowane ostrze, które staje się tępe zaraz po przejściu przez tkanki. Sprężyna dociskowa zespolona na stałe z wkładem wewnętrznym. | 2
7. | Gwóźdź trokara metalowy, bezpieczny o zakończeniu ostrym, trójgraniastym, średnica 3,5 mm. Gwóźdż w pełni rozbieralny do najprostszych części składowych. System blokowania ostrza po każdorazowym użyciu. Kolejne wymaga “nabicia” trokara za pomocą specjalnego pierścienia ze wskazanym strzałką kierunkiem aktywacji. Gwóźdź bezpieczny, wielorazowego użytku posiada chowane ostrze, które staje się tępe zaraz po przejściu przez tkanki. Sprężyna dociskowa zespolona na stałe z wkładem wewnętrznym. | 2
8. | Uszczelka gumowa zewnętrzna dedykowana przez producenta do płaszcza trokara RUDOLF o średnicy 5 mm | 20
9. | Uszczelka gumowa zewnętrzna dedykowana przez producenta do plaszcza trokara RUDOLF o średnicy 10 mm | 20
10. | Uszczelka zewnętrzna wykonana ze specjalnie utwardzanego silikonu medycznego, dedykowana do trokarów 3 mm. Uszczelka w kształcie stożka z kołnierzem mocującym, z elastycznymi 4 ramionami zamykającymi ją zapewniając szczelność. | 20
11. | Uszczelka wewnętrzna wykonana ze specjalnie utwardzanego silikonu medycznego, dedykowana do trokarów pediatrycznych 3-5 mm. Uszczelka w kształcie stożka z kołnierzem mocującym, z elastycznymi 4 ramionami zamykającymi ją zapewniając szczelność. | 10
12. | Uszczelka wewnętrzna wykonana ze specjalnie utwardzanego silikonu medycznego, dedykowana do trokarów 10 – 12,5 mm. Uszczelka w kształcie stożka z kołnierzem mocującym, z elastycznymi 4 ramionami zamykającymi ją zapewniając szczelność. | 10
13. | Rączka do narzędzia laparoskopowego RUDOLF – bez blokady | 2
14. | Rączka do narzędzia laparoskopowego RUDOLF – z blokadą | 2
15. | Tubus do narzędzia laparoskopowego RUDOLF o śr. 3,5 mm i dł. 250 mm | 2
16. | Nakrętka mocująca do narzędzia laparoskopowego RUDOLF o śr. Do 5 mm | 2
17. | Wkład roboczy do narzędzia laparoskopowego RUDOLF o śr. 3,5 mm – do wyboru z katalogu producenta | 4
Razem wartość pakietu

## Pakiet 9
Pakiet 9
Samorozprężalny worek do ewakuacji preparatu w zabiegach laparoskopowych
Lp | Nazwa towaru – asortyment | Ilość sztuk | Cena jedn. netto w zł | Wartość netto w zł | Podatek VAT w % | Wartość brutto w zł | Nazwa handlowa/producent/EAN/ wielkość opakowania
1. | Samorozprężalny worek do ewakuacji preparatu w zabiegach laparoskopowych, jednorazowego użytku, sterylny, wykonany z odpornego na zerwanie poliuretanu, z trzonem o średnicy 10 mm i długości trzonu 29,5 cm, z metalową samorozprężalną obręczą i nitką pozwalającą na zaciśnięcie worka z preparatem w środku, worek o wymiarach ok. 6,6 x15,24 cm i pojemności ok. 190 ml. Opakowanie plastikowa forma + Tyvec. | 24
Razem wartość pakietu

## Pakiet 10
Pakiet 10
Akcesoria jednorazowe do aparatów do zamykania naczyń -LigaSure
Lp | Nazwa towaru – asortyment | Ilość sztuk | Cena jednostkowa netto za szt w zł | Wartość netto w zł | Podatek VAT w % | Wartość brutto w zł | Nazwa handlowa/producent/ EAN/wielkość opakowania
1 | Jednorazowy instrument kompatybilny z systemem zamykania naczyń LigaSure z opcją cięcia do zabiegów klasycznych, długość przypłaszczonego obustronnie trzonu – 18 cm, zakrzywione bransze w kształcie disektora, pokryte nanopowłoką, długość bransz 36 mm, długość cięcia 34 mm, rotacja trzonu 180°. | 20
2 | Jednorazowe narzędzie do stapiania tkanek oraz zamykania naczyń krwionośnych i limfatycznych o średnicy do 7 mm włącznie, z wbudowanym nożem zapewniającym funkcję cięcia, przeznaczone do zabiegów laparoskopowych o długości 37 cm lub do zabiegów na otwarto o długości trzonu 23 cm, średnica trzonu 5 mm, szczęki lekko zagięte typu Maryland, pokryte nanopowłoką, aktywacja za pomocą włącznika nożnego lub ręcznego, współpracujące z generatorem ForceTraid. | 50
3. | Jednorazowe narzędzie do stapiania tkanek oraz zamykania naczyń krwionośnych i limfatycznych o średnicy do 7 mm włącznie, z wbudowanym nożem zapewniającym funkcje cięcia, przeznaczone do zabiegów na otwarto, o długości trzonu 20 cm lub do zabiegów laparoskopowych o długości 37 cm lub do zabiegów na otwarto o długości trzonu 23 cm, średnica trzonu 5 mm, fakturowane szczęki proste, aktywacja za pomocą włącznika nożnego lub ręcznego, współpracujące z generatorem ForceTriad. Zamawiający określi długość narzędzia przy składaniu zamówienia. | 100
4. | Jednorazowe narzędzie do stapiania tkanek oraz zamykania naczyń krwionośnych i limfatycznych o średnicy do 7 mm włącznie, z wbudowanym nożem zapewniającym funkcję cięcia, przeznaczone do precyzyjnych zabiegów na otwarto, o długości około 19 cm, szczęki wygięte, o długości spawu 16,5 mm. | 50
Razem wartość pakietu

## Pakiet 11
Pakiet 11
Lp | Nazwa towaru – asortyment | Ilość sztuk | Cena jednostkowa netto w zł | Wartość netto w zł | Podatek VAT w % | Wartość brutto w zł | Nazwa handlowa/producent/EAN/wielkość opakowania
1. | Rękojeść staplera laparoskopowego, długość 160 mm, kompatybilna z trokarem z pozycji 2 | 10
2. | Trokar optyczny 5-12 mm bez noża ani plastikowych ostrych krawędzi. Obturator- atraumatyczny separator tkankowy wyprofilowany skrętnie z otworem pozwalającym na bezpośrednią insuflację. Kaniula – żebrowanie atraumatyczne w kształcie litery Z lub system fiksacji w powłokach złożony z symetrycznego bezlateksowego balonu o pojemności 5ml oraz dysku retencyjnego – do wyboru przez Zamawiającego podczas składania zamówienia | 30
3. | Ładunki do staplera laparoskopowego, kompatybilne z rękojeścią z pozycji 1, artykulacja 60 stopni w obie strony, długość ładunku 30 – zszywka zamknięta na 1 oraz 1,5 mm, 45 i 60 mm – wysokość zszywki po zamknięciu 1; 1,5; 1,7 oraz 2 mm, kodowanie kolorystyczne, do wyboru przez Zamawiającego podczas składania zamówienia. | 10
Razem wartość pakietu

## Pakiet 12
Pakiet 12
Lp | Nazwa towaru – asortyment | Ilość sztuk | Cena jednostkowa netto w zł | Wartość netto w zł | Podatek VAT w % | Wartość brutto w zł | Nazwa handlowa/producent/ EAN/wielkość opakowania
1. | Pętla laparoskopowa rozmiar 2/0, bez igły, monofilament wchłanialny wykonany z Poli-d- oksynanonu, czas wchłaniania 180-210 dni, pętla z aplikatorem, długośc nitki 50 cm kompatybilna z trokarem 5 mm z pozycji 7 pakietu 5 | 48
Razem wartość pakietu
dot. wszystkich pakietów - podane wynagrodzenie obejmuje wszystkie koszty wykonania przedmiotu zamówienia.